## Sheet1
PB12	Switch position output	5V open drain			Red	1
PB13	Switch position output	5V open drain			Black	2
PB14	Switch position output	5V open drain			Yellow	3
PB15	Switch position output	5V open drain			Blue	4
PA3	Switch position input	3V internal pullup	EXT interupt	3	Red	1
PA4	Switch position input	3V internal pullup	EXT interupt	4	Black	2
PA5	Switch position input	3V internal pullup	EXT interupt	5	Yellow	3
PA6	Switch position input	3V internal pullup	EXT interupt	6	Blue	4
PB0	External interupt 0	I2C SCL external			SCL	F	Brown	D+
PB1	External interupt 1	I2C SDA external			SDA	S	Brown	D-
PA10	RX				TX	S	Blue
PA9	TX				RX	F	Blue

PA14	SWCLK				SWCLK	S	Brown
PA13	SWDIO				swdio	F	Brown

7	NRST				NRST	F	Green

VCC	3V3				vcc	S	Green

PB6	Switch Led	5V external open drain				+
PB7	Mode Switch 1	3V internal pullup	EXT interupt	7		S	Brown
PB8	Mode switch 2	3V internal pullup	EXT interupt	8		F	Brown